## bus
Bus | Type | Final Voltage | Final Angle | Load_P | Load_Q | Gen_P | Gen_Q | Base_Voltage(kV) | Desired Voltage | Q_max | Q_min | Shunt_B | Malab_V | Delta_V |  | Matlab_Angle | Delta/° | Malab_V | Delta_V |  | Matlab_Angle | Delta/°
1 | 3 | 1.06 | 0 | 0 | 0 | 260.2 | -16.1 | 132 | 1.06 | 0 | 0 | 0 | 1.06 | 0 | 0 | 0 | 0 | 1.06 | 0 | 0 | 0 | 0
2 | 2 | 1.043 | -5.48 | 21.7 | 12.7 | 40 | 50 | 132 | 1.045 | 50 | -40 | 0 | 1.045 | 0.002 | -0.093904 | -5.3803 | 0.099711 | 1.035 | -0.008 | -0.091812 | -5.2604 | 0.21956
3 | 0 | 1.021 | -7.96 | 2.4 | 1.2 | 0 | 0 | 132 | 0 | 0 | 0 | 0 | 1.0208 | -0.00016267 | -0.13162 | -7.5413 | 0.41872 | 1.01 | -0.01105 | -0.13015 | -7.4571 | 0.50292
4 | 0 | 1.012 | -9.62 | 7.6 | 1.6 | 0 | 0 | 132 | 0 | 0 | 0 | 0 | 1.0119 | -0.00011376 | -0.16224 | -9.2955 | 0.32445 | 0.99844 | -0.013561 | -0.16064 | -9.2039 | 0.41615
5 | 2 | 1.01 | -14.37 | 94.2 | 19 | 0 | 37 | 132 | 1.01 | 40 | -40 | 0 | 1.01 | 0 | -0.24699 | -14.1513 | 0.21872 | 1 | -0.01 | -0.24872 | -14.2507 | 0.11926
6 | 0 | 1.01 | -11.34 | 0 | 0 | 0 | 0 | 132 | 0 | 0 | 0 | 0 | 1.0094 | -0.00060497 | -0.19246 | -11.027 | 0.31302 | 0.99332 | -0.016683 | -0.19103 | -10.9453 | 0.39467
7 | 0 | 1.002 | -13.12 | 22.8 | 10.9 | 0 | 0 | 132 | 0 | 0 | 0 | 0 | 1.0019 | -0.00013735 | -0.22405 | -12.8374 | 0.28263 | 0.98813 | -0.013873 | -0.22416 | -12.8436 | 0.27637
8 | 2 | 1.01 | -12.1 | 30 | 30 | 0 | 37.3 | 132 | 1.01 | 40 | -10 | 0 | 1.01 | 0 | -0.2058 | -11.7916 | 0.30837 | 0.99 | -0.02 | -0.20372 | -11.6723 | 0.42765
9 | 0 | 1.051 | -14.38 | 0 | 0 | 0 | 0 | 1 | 0 | 0 | 0 | 0 | 1.0441 | -0.0068685 | -0.2441 | -13.9857 | 0.39435 | 1.0263 | -0.024718 | -0.24464 | -14.0169 | 0.36314
10 | 0 | 1.045 | -15.97 | 5.8 | 2 | 0 | 0 | 33 | 0 | 0 | 0 | 0.19 | 1.0274 | -0.017616 | -0.27152 | -15.557 | 0.41298 | 1.0089 | -0.036099 | -0.27317 | -15.6516 | 0.31845
11 | 2 | 1.082 | -14.39 | 0 | 0 | 0 | 16.2 | 11 | 1.082 | 24 | -6 | 0 | 1.0899 | 0.0079347 | -0.2441 | -13.9857 | 0.40435 | 1.072 | -0.01 | -0.24464 | -14.0169 | 0.37314
12 | 0 | 1.057 | -15.24 | 11.2 | 7.5 | 0 | 0 | 33 | 0 | 0 | 0 | 0 | 1.0621 | 0.0050549 | -0.26429 | -15.1426 | 0.097438 | 1.0428 | -0.014225 | -0.26553 | -15.2139 | 0.026098
13 | 2 | 1.071 | -15.24 | 0 | 0 | 0 | 10.6 | 11 | 1.071 | 24 | -6 | 0 | 1.0928 | 0.021803 | -0.26429 | -15.1426 | 0.097438 | 1.071 | 0 | -0.26553 | -15.2139 | 0.026098
14 | 0 | 1.042 | -16.13 | 6.2 | 1.6 | 0 | 0 | 33 | 0 | 0 | 0 | 0 | 1.044 | 0.0020268 | -0.27944 | -16.0108 | 0.11916 | 1.0246 | -0.017421 | -0.28124 | -16.114 | 0.015974
15 | 0 | 1.038 | -16.22 | 8.2 | 2.5 | 0 | 0 | 33 | 0 | 0 | 0 | 0 | 1.0364 | -0.0015602 | -0.27949 | -16.0139 | 0.20612 | 1.017 | -0.020971 | -0.28135 | -16.1202 | 0.099802
16 | 0 | 1.045 | -15.83 | 3.5 | 1.8 | 0 | 0 | 33 | 0 | 0 | 0 | 0 | 1.0397 | -0.0052733 | -0.27115 | -15.5359 | 0.29415 | 1.0206 | -0.024353 | -0.27276 | -15.6281 | 0.20195
17 | 0 | 1.04 | -16.14 | 9 | 5.8 | 0 | 0 | 33 | 0 | 0 | 0 | 0 | 1.0261 | -0.013888 | -0.27555 | -15.7876 | 0.35243 | 1.0073 | -0.032652 | -0.27732 | -15.8892 | 0.25076
18 | 0 | 1.028 | -16.82 | 3.2 | 0.9 | 0 | 0 | 33 | 0 | 0 | 0 | 0 | 1.021 | -0.0069886 | -0.28898 | -16.5575 | 0.26248 | 1.0017 | -0.026313 | -0.29124 | -16.6869 | 0.13314
19 | 0 | 1.026 | -17 | 9.5 | 3.4 | 0 | 0 | 33 | 0 | 0 | 0 | 0 | 1.015 | -0.01097 | -0.29126 | -16.6879 | 0.31206 | 0.99582 | -0.030182 | -0.29363 | -16.8236 | 0.17641
20 | 0 | 1.03 | -16.8 | 2.2 | 0.7 | 0 | 0 | 33 | 0 | 0 | 0 | 0 | 1.0173 | -0.012662 | -0.28731 | -16.4619 | 0.33811 | 0.99829 | -0.031708 | -0.28954 | -16.5895 | 0.21054
21 | 0 | 1.033 | -16.42 | 17.5 | 11.2 | 0 | 0 | 33 | 0 | 0 | 0 | 0 | 1.015 | -0.018024 | -0.2793 | -16.0026 | 0.41742 | 0.99621 | -0.036792 | -0.28123 | -16.1132 | 0.30676
22 | 0 | 1.033 | -16.41 | 0 | 0 | 0 | 0 | 33 | 0 | 0 | 0 | 0 | 1.0156 | -0.017415 | -0.27897 | -15.9838 | 0.42616 | 0.99681 | -0.036188 | -0.28089 | -16.0936 | 0.31643
23 | 0 | 1.027 | -16.61 | 3.2 | 1.6 | 0 | 0 | 33 | 0 | 0 | 0 | 0 | 1.0192 | -0.007771 | -0.28434 | -16.2916 | 0.31837 | 0.99984 | -0.027155 | -0.28639 | -16.4089 | 0.20107
24 | 0 | 1.021 | -16.78 | 8.7 | 6.7 | 0 | 0 | 33 | 0 | 0 | 0 | 0.043 | 1.0047 | -0.016289 | -0.28475 | -16.3148 | 0.46516 | 0.98553 | -0.035475 | -0.28681 | -16.4332 | 0.34684
25 | 0 | 1.017 | -16.35 | 0 | 0 | 0 | 0 | 33 | 0 | 0 | 0 | 0 | 1.0059 | -0.011125 | -0.2796 | -16.0198 | 0.33018 | 0.98696 | -0.030043 | -0.28139 | -16.1226 | 0.22742
26 | 0 | 1 | -16.77 | 3.5 | 2.3 | 0 | 0 | 33 | 0 | 0 | 0 | 0 | 0.98799 | -0.012008 | -0.2871 | -16.4494 | 0.32058 | 0.96872 | -0.031283 | -0.28919 | -16.5691 | 0.20089
27 | 0 | 1.023 | -15.82 | 0 | 0 | 0 | 0 | 33 | 0 | 0 | 0 | 0 | 1.0153 | -0.0077202 | -0.2717 | -15.567 | 0.25297 | 0.9967 | -0.026298 | -0.27314 | -15.6496 | 0.17036
28 | 0 | 1.007 | -11.97 | 0 | 0 | 0 | 0 | 132 | 0 | 0 | 0 | 0 | 1.0053 | -0.0016536 | -0.20326 | -11.646 | 0.32396 | 0.98818 | -0.018825 | -0.20197 | -11.5719 | 0.39811
29 | 0 | 1.003 | -17.06 | 2.4 | 0.9 | 0 | 0 | 33 | 0 | 0 | 0 | 0 | 0.99527 | -0.0077274 | -0.29351 | -16.8169 | 0.2431 | 0.97628 | -0.026721 | -0.29579 | -16.9475 | 0.11245
30 | 0 | 0.992 | -17.94 | 10.6 | 1.9 | 0 | 0 | 33 | 0 | 0 | 0 | 0 | 0.9837 | -0.0083007 | -0.30917 | -17.7144 | 0.2256 | 0.96447 | -0.027533 | -0.31208 | -17.8807 | 0.059273

## branch
From | To | R | X | B | Turns | B/2
1 | 2 | 0.0192 | 0.0575 | 0.0528 | 0 | 0.0264
1 | 3 | 0.0452 | 0.1652 | 0.0408 | 0 | 0.0204
2 | 4 | 0.057 | 0.1737 | 0.0368 | 0 | 0.0184
3 | 4 | 0.0132 | 0.0379 | 0.0084 | 0 | 0.0042
2 | 5 | 0.0472 | 0.1983 | 0.0418 | 0 | 0.0209
2 | 6 | 0.0581 | 0.1763 | 0.0374 | 0 | 0.0187
4 | 6 | 0.0119 | 0.0414 | 0.009 | 0 | 0.0045
5 | 7 | 0.046 | 0.116 | 0.0204 | 0 | 0.0102
6 | 7 | 0.0267 | 0.082 | 0.017 | 0 | 0.0085
6 | 8 | 0.012 | 0.042 | 0.009 | 0 | 0.0045
6 | 9 | 0 | 0.208 | 0 | 0.978 | 0
6 | 10 | 0 | 0.556 | 0 | 0.969 | 0
9 | 11 | 0 | 0.208 | 0 | 0 | 0
9 | 10 | 0 | 0.11 | 0 | 0 | 0
4 | 12 | 0 | 0.256 | 0 | 0.932 | 0
12 | 13 | 0 | 0.14 | 0 | 0 | 0
12 | 14 | 0.1231 | 0.2559 | 0 | 0 | 0
12 | 15 | 0.0662 | 0.1304 | 0 | 0 | 0
12 | 16 | 0.0945 | 0.1987 | 0 | 0 | 0
14 | 15 | 0.221 | 0.1997 | 0 | 0 | 0
16 | 17 | 0.0524 | 0.1923 | 0 | 0 | 0
15 | 18 | 0.1073 | 0.2185 | 0 | 0 | 0
18 | 19 | 0.0639 | 0.1292 | 0 | 0 | 0
19 | 20 | 0.034 | 0.068 | 0 | 0 | 0
10 | 20 | 0.0936 | 0.209 | 0 | 0 | 0
10 | 17 | 0.0324 | 0.0845 | 0 | 0 | 0
10 | 21 | 0.0348 | 0.0749 | 0 | 0 | 0
10 | 22 | 0.0727 | 0.1499 | 0 | 0 | 0
21 | 22 | 0.0116 | 0.0236 | 0 | 0 | 0
15 | 23 | 0.1 | 0.202 | 0 | 0 | 0
22 | 24 | 0.115 | 0.179 | 0 | 0 | 0
23 | 24 | 0.132 | 0.27 | 0 | 0 | 0
24 | 25 | 0.1885 | 0.3292 | 0 | 0 | 0
25 | 26 | 0.2544 | 0.38 | 0 | 0 | 0
25 | 27 | 0.1093 | 0.2087 | 0 | 0 | 0
28 | 27 | 0 | 0.396 | 0 | 0.968 | 0
27 | 29 | 0.2198 | 0.4153 | 0 | 0 | 0
27 | 30 | 0.3202 | 0.6027 | 0 | 0 | 0
29 | 30 | 0.2399 | 0.4533 | 0 | 0 | 0
8 | 28 | 0.0636 | 0.2 | 0.0428 | 0 | 0.0214
6 | 28 | 0.0169 | 0.0599 | 0.013 | 0 | 0.0065